## README
Keyword Name | Description | Syntax | Bring Up to Primary module | Comment
PRI_PARAMETER | Primary Module’s parameter definition | pXXX = 10, pYYY= 20
MODULES | Start of inter-Sub-module wiring definition | MODULE_NAME : INSTANCE_NAME (comments)
PRIMARY_INPUT | Secondary Module’s primary input port declaration | sig1, sig2:width, sig3:width, sig4 | Y
PRIMARY_OUTPUT | Secondary Module’s primary output port declaration | sig1, sig2:width, sig3:width, sig5 | Y
ADD_PRI_PORT: user_port_name | Secondary Module’s primary input port with name | ADD_PRI_PORT: PORT_NAME | Y | same as PRIMARY_INPUT, another easy way to specify input port
ADD_MOD_PORT: user_port_name |  | ADD_MOD_PORT: PORT_NAME |  | option is I or O
SEC_PARAMETER | Secondary-Module’s parameter definition | pXXX = 10, pYYY= 20
The worksheet name (uppercase part) in next tab will be the output module name.

## USERproject_SUBSYStem
// User Project Sub-System Wiring Definition File
PRI_PARAMETER | pADDR_WIDTH=12, pDATA_WIDTH=32
MODULES | AXIL_SLAV | USER_PRJ : U_USRPRJ0 | USER_PRJ:U_USRPRJ1 | USER_PRJ: U_USRPRJ2 | USER_PRJ :U_USRPRJ3 | AXIS_SLAV | AXIS_MSTR | IRQ_MUX | LA_MUX
AXIL_SLAV |  | awready arready wready rvalid rdata:pDATA_WIDTH | awready arready wready rvalid rdata:pDATA_WIDTH | awready arready wready rvalid rdata:pDATA_WIDTH | awready arready wready rvalid rdata:pDATA_WIDTH
USER_PRJ: U_USRPRJ0 | awvalid_0 / awvalid, awaddr : pADDR_WIDTH, arvalid_0 / arvalid, araddr: pADDR_WIDTH, Wvalid_0 / wvalid, wstrb_0 / wstrb: 4, wdata : pDATA_WIDTH rready |  |  |  |  | ss_tvalid_0 / ss_tvalid ss_tdata : pDATA_WIDTH ss_tuser : 2 ss_tstrb:4 ss_tkeep :4 ss_tlast | sm_tready |  | la_data_i:64
USER_PRJ: U_USRPRJ1 | awvalid_1 / awvalid awaddr : pADDR_WIDTH arvalid_1 / arvalid araddr: pADDR_WIDTH wvalid_1 / wvalid wstrb_1 / wstrb : 4, wdata : pDATA_WIDTH, rready |  |  |  |  | ss_tvalid_1 / ss_tvalid ss_tdata : pDATA_WIDTH ss_tuser :2 ss_tstrb:4 ss_tkeep :4 ss_tlast | sm_tready |  | la_data_i:64
USER_PRJ: U_USRPRJ2 | awvalid_2 / awvalid awaddr : pADDR_WIDTH arvalid_2 / arvalid araddr: pADDR_WIDTH wvalid_2 / wvalid wstrb_2 / wstrb: 4, wdata : pDATA_WIDTH rready |  |  |  |  | ss_tvalid_2 / ss_tvalid ss_tdata : pDATA_WIDTH ss_tuser :2 ss_tstrb:4 ss_tkeep :4 ss_tlast | sm_tready |  | la_data_i:64
USER_PRJ: U_USRPRJ3 | awvalid_3 / awvalid awaddr : pADDR_WIDTH arvalid_3 / arvalid araddr: pADDR_WIDTH wvalid_3 / wvalid wstrb_3 / wstrb :4 wdata : pDATA_WIDTH rready |  |  |  |  | ss_tvalid_3 / ss_tvalid ss_tdata: pDATA_WIDTH ss_tuser :2 ss_tstrb:4 ss_tkeep :4 ss_tlast | sm_tready |  | la_data_i:64
AXIS_SLAV |  | ss_tready | ss_tready | ss_tready | ss_tready
AXIS_MSTR |  | sm_tvalid sm_tdata : pDATA_WIDTH sm_tid : 3 sm_tstrb : 4 sm_tkeep sm_tlast | sm_tvalid sm_tdata : pDATA_WIDTH sm_tid : 3 sm_tstrb: 4 sm_tkeep sm_tlast | sm_tvalid sm_tdata : pDATA_WIDTH sm_tid :3 sm_tstrb : 4 sm_tkeep sm_tlast | sm_tvalid sm_tdata : pDATA_WIDTH sm_tid :3 sm_tstrb : 4 sm_tkeep sm_tlast
IRQ_MUX |  | low__pri_irq High_pri_req | low__pri_irq High_pri_req | low__pri_irq High_pri_req | low__pri_irq High_pri_req
LA_MUX |  | la_data_o / la_data_0 :64 | la_data_o / la_data_1 :64 | la_data_o / la_data_2 :64 | la_data_o / la_data_3 :64
PRIMARY_INPUT | axi_awvalid axi_awaddr:pADDR_WIDTH axi_arvalid axi_araddr:pADDR_WIDTH axi_wvalid axi_wstrb :4 axi_wdata:pDATA_WIDTH axi_rready cc_up_enable |  |  |  |  | s_tvalid s_tdata : pDATA_WIDTH s_tuser : 2 s_tstrb : 4 s_tkeep :4 s_tlast | m_tready |  | la_up_data:64
PRIMARY_OUTPUT | axi_awready axi_arready axi_wready axi_rvalid axi_rdata:pDATA_WIDTH |  |  |  |  | s_tready | m_tvalid m_tdata : pDATA_WIDTH m_tuser : 2 m_tstrb : 4 m_tkeep : 4, m_tlast | low__pri_irq , high_pri_irq | up_la_data:64
ADD_PRI_PORT: axi_clk | Y | Y | Y | Y | Y | N | N | Y | Y
ADD_PRI_PORT: axis_clk | N | Y | Y | Y | Y | Y | Y | N | Y
ADD_PRI_PORT: axi_reset_n | Y | Y | Y | Y | Y | Y | Y | Y | Y
ADD_PRI_PORT: axis_rst_n | N | Y | Y | Y | Y | Y | Y | Y | Y
ADD_PRI_PORT: user_clock2 | N | Y | Y | Y | Y | N | N | N | N
ADD_PRI_PORT: uck2_rst_n | N | Y | Y | Y | Y | N | N | N | N
ADD_PRI_PORT: user_prj_sel:5 | Y | N | N | N | N | Y | Y | Y | Y
SEC_PARAMETER | pADDR_WIDTH=12, pDATA_WIDTH=32 | pADDR_WIDTH=12, pDATA_WIDTH=32 | pADDR_WIDTH=12, pDATA_WIDTH=32 | pADDR_WIDTH=12, pDATA_WIDTH=32 | pADDR_WIDTH=12, pDATA_WIDTH=32 | pADDR_WIDTH=12, pDATA_WIDTH=32 | pADDR_WIDTH=12, pDATA_WIDTH=32 | pADDR_WIDTH=10 | pADDR_WIDTH=12, pDATA_WIDTH=32